## СК Итог с НЗ и исключением круп
Приложение №1 к Дополнительному соглашению №___ от ___.____.2025г. к Договору № №ИКС_/ДУ/5/06122022 от 06.12.2022 г.
Смета контракта
Тепломагистраль № 35 от Хабаровской ТЭЦ-3 в г. Хабаровске
(наименование объекта)
|  |  |  | С учетом тендерного коэффициента: | 0.995
№п/п | Наименование конструктивных решений (элементов), комплексов (видов) работ, оборудования | Единица измерения | Количество (объем работ) | Цена на единицу измерения, без НДС руб. | Стоимость всего, руб | Страна происхождения оборудования
1 | 2 | 3 | 4 | 5 | 6 | 7
Раздел 1. Подготовительные работы
1 | Разборка покрытий и оснований асфальтобетонных | м3 | 3.54 | 3711.82 | 13139.84
2 | Демонтаж бордюра | м | 190 | 1126.18 | 213974.2
3 | Погрузка и перевозка строительного лома после демонтажа на 5 км | т | 6.73 | 166.39 | 1119.8
4 | Валка деревьев с трелевкой, разделкой и корчевкой пней | шт | 824 | 439.44 | 362098.56
5 | Погрузка и вывоз древесины | т | 737 | 245.35 | 180822.95
| Итого по разделу 1 Подготовительные работы |  |  |  | 771155.35
| Сумма НДС (ставка 20%) по позициям:1-5 |  |  |  | 154231.07
| Всего с НДС |  |  |  | 925386.42
Раздел 2. Рекультивация
6 | Подготовка почвы без внесения растительной земли | м2 | 358705.9 | 42.63 | 15291632.52
7 | Посев газонных трав | м2 | 358700 | 6.07 | 2177309
8 | Планировка площадей бульдозерами | м2 | 358705.9 | 0.51 | 182940.01
| Итого по разделу 2 Рекультивация |  |  |  | 17651881.53
| Сумма НДС (ставка 20%) по позициям:6-8 |  |  |  | 3530376.3
| Всего с НДС |  |  |  | 21182257.83
Раздел 3. Переустройство ВЛИ-0,4 кВ, ВЛ-6 кВ, перенос опоры наружного освещения
Демонтажные работы ВЛИ-0,4 кВ
9 | Демонтаж опор ВЛ | шт | 2 | 2425.69 | 4851.38
10 | Демонтаж светильников | шт | 1 | 3266.79 | 3266.79
11 | Демонтаж проводов ВЛ | шт | 4 | 2221.29 | 8885.16
12 | Демонтаж дополнительных проводов | шт | 4 | 328.08 | 1312.32
ВЛЗ-6 кВ
13 | Демонтаж опор ВЛ | шт | 2 | 6998.79 | 13997.58
14 | Демонтаж проводов ВЛ | шт | 4 | 3361.71 | 13446.84
Демонтаж существующей сети наружного освещения
15 | Демонтаж провода СИП | м | 34 | 96.78 | 3290.52
16 | Демонтаж светильников | шт | 1 | 3266.79 | 3266.79
17 | Демонтаж опор ВЛ | шт | 1 | 2425.7 | 2425.7
Строительство ВЛИ-0,4 кВ
18 | Копание ям под установку опор ВЛ | шт | 2 | 1414.57 | 2829.14
19 | Дополнительные работы по развозке опор по трассе | шт | 4 | 1164.04 | 4656.16
20 | Установка железобетонных опор ВЛ с траверсами без приставок | шт | 1 | 117008.07 | 117008.07
21 | Подвеска провода СИП на опоры | м | 52.7 | 764.26 | 40276.5
Заземление
22 | Устройство шин заземления опор ВЛ | м | 7 | 212.77 | 1489.39
23 | Забивка вертикальных заземлителей | шт | 1 | 2137.52 | 2137.52
Переустройство ВЛЗ-6 кВ
24 | Копание ям под установку опор ВЛ | шт | 6 | 1300.55 | 7803.3
25 | Дополнительные работы по развозке опор по трассе | шт | 14 | 1081.98 | 15147.72
26 | Установка железобетонных опор ВЛ с траверсами без приставок | шт | 3 | 133889 | 401667
27 | Установка оттяжек одинарных к опорам | шт | 8 | 7279.7 | 58237.6
28 | Подвеска провода СИП на опоры | м | 109.3 | 1680.98 | 183731.11
29 | Установка изоляторов | шт | 3 | 6522.41 | 19567.23
Заземление
30 | Земляные работы для устройство заземлителя | м3 | 10.5 | 2858.93 | 30018.77
31 | Устройство шин заземления опор ВЛ | м | 30 | 260.17 | 7805.1
32 | Забивка вертикальных заземлителей | шт | 6 | 2137.53 | 12825.18
Монтаж вновь проектируемой сети наружного освещения
33 | Бурение ям | шт | 1 | 824.43 | 824.43
34 | Устройство щебеночного основания | м3 | 0.1 | 2390.79 | 239.08
35 | Устройство фундаментов бетонных | м3 | 0.5 | 15422.26 | 7711.13
36 | Установка стальных опор | т | 0.2355 | 50681.97 | 11935.6
37 | Установка закладных | т | 0.00491 | 193236.7 | 948.79
38 | Установка кроншейна | шт | 1 | 7008.44 | 7008.44
39 | Установка светильника | шт | 1 | 5291.99 | 5291.99
40 | Монтаж проводов | м | 27 | 947.91 | 25593.57
41 | Присоединение наконечников | шт | 1 | 440.83 | 440.83
| Итого по разделу 3 Переустройство ВЛИ-0,4 кВ, ВЛ-6 кВ, перенос опоры наружного освещения |  |  |  | 1019936.73
| Сумма НДС (ставка 20%) по позициям:9-41 |  |  |  | 203987.36
| Всего с НДС |  |  |  | 1223924.09
Раздел 4. Организация дорожного движения
Демонтажные работы
42 | Демонтаж дорожных знаков | шт | 20 | 604.12 | 12082.4
Установка светофоров и дорожных знаков
43 | Установка светофоров | шт | 16 | 18686.68 | 298986.88
44 | Светофор | шт | 16 | 1119.8 | 17916.8
45 | Разборка светофоров | шт | 16 | 1956.06 | 31296.96
46 | Установка дорожных знаков | шт | 213 | 2148.43 | 457615.59
47 | Демонтаж дорожных знаков | шт | 227 | 776.88 | 176351.76
48 | Установка знака светового | шт | 176 | 1413.53 | 248781.28
49 | Демонтаж знака светового | шт | 176 | 927.95 | 163319.2
50 | Нанесение линии горизонтальной дорожной разметки краской | м2 | 219.06 | 288.71 | 63244.81
51 | Удаление линий горизонтальной дорожной разметки | м2 | 161.6 | 800.36 | 129338.18
52 | Устройство парапетов: железобетонных | м | 520.5 | 2796.24 | 1455442.92
53 | Разборка железобетонных парапетов | м | 520.5 | 1506.26 | 784008.33
| Итого по разделу 4 Организация дорожного движения |  |  |  | 3838385.11
в том числе:
| Подрядные работы |  |  |  | 3820468.31
| Оборудование |  |  |  | 17916.8
| Сумма НДС (ставка 20%) по позициям:42-53 |  |  |  | 767677.03
| Всего с НДС |  |  |  | 4606062.14
Раздел 5. Земляные работы
Снятие и надвижка плодородного грунта
54 | Снятие плодородного грунта с перемещением до 10 м | м3 | 10619.53 | 21.69 | 230337.61
55 | Надвижка плодородного грунта с перемещением до 10 м | м3 | 10619.53 | 19.62 | 208355.18
Земляные работы
56 | Разработка грунта в отвал механизированная | м3 | 131889.93 | 43.74 | 5768865.54
57 | Разработка грунта вручную | м3 | 7500.5 | 1586.16 | 11896993.08
58 | Засыпка траншей грунтом мехнизированная | м3 | 105494.93 | 14.2 | 1498028.01
59 | Засыпка грунтом вручную | м3 | 2705 | 802.19 | 2169923.95
60 | Устройство засыпок и обсыпок песком, песчаных оснований под трубопроводы и фундаменты: - песчаное основание под трубопроводы - 1794,67м3; - песчаное основание под фундаменты - 2038,78м3; - обратная засыпка песком механизированная - 11358,96м3; - обратная засыпка песком вручную - 291,26м3 Итого: 15 483,67м3 | м3 | 15483.67 | 1125.49 | 17426715.75
61 | Устройство основания под фундаменты: щебеночного | м3 | 579.72 | 2667.47 | 1546385.71
Водоотлив
62 | Откачка воды насосами ГНОМ | м3 | 12525.39 | 63.87 | 799996.66
63 | Укладка водоотводных труб полиэтиленовых Ø500х29,7 | м | 55 | 34011.17 | 1870614.35
Крепление металлическими трубами
64 | Крепление шпунтового ряда стальными трубами д.273мм (1876мп) | т | 118.05 | 43692.97 | 5157955.11
65 | Крепление стенок траншеи и котлованов щитами | м2 | 2675.6 | 311.36 | 833074.82
| Итого по разделу 5 Земляные работы |  |  |  | 49407245.77
| Сумма НДС (ставка 20%) по позициям:54-65 |  |  |  | 9881449.15
| Всего с НДС |  |  |  | 59288694.92
Раздел 6. Оборудование и арматура
66 | Установка запорной арматуры приварной диаметром: 1000 мм | шт | 10 | 114337.04 | 1143370.4
67 | Затвор дисковый поворотный D963SP-25C DN1000 с электрическим приводом AOX-M-020 | шт | 10 | 2574462.48 | 25744624.8
68 | Установка запорной арматуры приварной диаметром: 800 мм | шт | 22 | 89582.38 | 1970812.36
69 | Затвор дисковый поворотный D963SP-25C DN800 с электрическим приводом AOX-M-020 | шт | 22 | 1754958.12 | 38609078.64
70 | Установка запорной арматуры приварной диаметром: 500 мм | шт | 2 | 45895.98 | 91791.96
71 | Кран шаровой LD КШЦПЭ из стали 20 Ду500 Ру2,5МПа полнопроходной с электроприводом AUMA | шт | 2 | 1861266.3 | 3722532.6
72 | Установка запорной арматуры приварной диаметром: 400 мм | шт | 2 | 30995.28 | 61990.56
73 | Кран шаровой LD КШЦПР из стали 20 Ду400 Ру2,5МПа полнопроходной с редуктором | шт | 2 | 822107.25 | 1644214.5
74 | Установка запорной арматуры приварной диаметром: 350 мм | шт | 2 | 28612.78 | 57225.56
75 | Кран шаровой LD КШЦПР из стали 20 Ду350 Ру2,5МПа полнопроходной с редуктором | шт | 2 | 735761.34 | 1471522.68
76 | Установка запорной арматуры приварной диаметром: 300 мм | шт | 56 | 23594.93 | 1321316.08
77 | Кран шаровой LD КШЦПР из стали 20 Ду300 Ру2,5МПа полнопроходной с редуктором | шт | 4 | 291131.77 | 1164527.08
78 | Кран шаровой LD КШЦПР из стали 20 Ду300/250 Ру2,5МПа с редуктором | шт | 52 | 178473.8 | 9280637.6
79 | Установка запорной арматуры приварной диаметром: 250 мм | шт | 66 | 19876.63 | 1311857.58
80 | Кран шаровой LD КШЦПР из стали 20 Ду250 Ру2,5МПа полнопроходной с редуктором | шт | 6 | 178473.8 | 1070842.8
81 | Кран шаровой LD КШЦПР из стали 20 Ду250/200 Ру2,5МПа с редуктором | шт | 60 | 84616.41 | 5076984.6
82 | Установка запорной арматуры приварной диаметром 200 мм: Кран шаровой LD КШЦПР из стали 20 Ду200 Ру2,5МПа полнопроходной с редуктором | шт | 2 | 90581.64 | 181163.28
83 | Установка запорной арматуры приварной диаметром 150 мм: Кран шаровой LD КШЦПР из стали 20 Ду150/125 Ру2,5МПа с редуктором | шт | 2 | 48043.26 | 96086.52
84 | Установка запорной арматуры приварной диаметром 125 мм: Кран шаровой LD КШЦП из стали 20 Ду125 Ру2,5МПа полнопроходной | шт | 2 | 24452.01 | 48904.02
85 | Установка задвижек или клапанов стальных для горячей воды и пара диаметром: 50 мм Краны шаровые под приварку "LD" из стали 20 типа: КШ.Ц.П.050.040.02 | шт | 59 | 7502.58 | 442652.22
| Итого по разделу 6 Оборудование и арматура |  |  |  | 94512135.84
в том числе:
| Подрядные работы |  |  |  | 6727170.54
| Оборудование |  |  |  | 87784965.3
| Сумма НДС (ставка 20%) по позициям:66-85 |  |  |  | 18902427.17
| Всего с НДС |  |  |  | 113414563.01
Раздел 7. Наземная прокладка трубопровода
Прокладка трубопровода Ф1000 мм
86 | Надземная прокладка трубопроводов из труб Ст 1020х12-1-ППУ-ОЦ/1200 | м | 8725.5 | 131431.32 | 1146803982.66
87 | Опора неподвижная Ст 1020х12-1400х60-1-ППУ-ОЦ/1200; L=2000 мм | шт | 74 | 492682.03 | 36458470.22
88 | Монтаж опор скользящих ОпСк-1200 (246,8кг/шт, всего 548шт) | т | 135.246 | 142953.71 | 19333917.46
89 | Монтаж опор направляющих ОПН-1200 (42,74кг/шт, всего 12шт) | т | 0.51288 | 119356.08 | 61215.35
90 | Резка труб диаметром: 1020 мм | шт | 667 | 3558.99 | 2373846.33
91 | Сварка стыков труб и фасонных частей диаметром: 1020 мм | шт | 1334 | 34011.01 | 45370687.34
92 | Установка комплектов заделки стыков с оцинкованной муфтой КЗС(Ц)-1020/1200 | шт | 1334 | 15530.58 | 20717793.72
93 | Установка отводов диаметром 1020 мм | шт | 258 | 19772.49 | 5101302.42
94 | Отвод Ст 1020*12/1200-90-2-ППУ-ОЦ L1=L2=1620 мм, ГОСТ 30732-2006, | шт | 236 | 524245.48 | 123721933.28
95 | Отвод Ст. 1020х12(14)-85-1-ППУ -ОЦ/1200, L1=L2=1550 мм, (сварной по ОСТ 34 10.752-97, R=1D) | шт | 2 | 530654.17 | 1061308.34
96 | Отвод Ст. 1020х12(14)-80-1-ППУ -ОЦ/1200, L1=L2=1480 мм, (сварной по ОСТ 34 10.752-97, R=1D) | шт | 2 | 526149.59 | 1052299.18
97 | Отвод Ст. 1020х12(14)-70-1-ППУ -ОЦ/1200, L1=L2=1330 мм, (сварной по ОСТ 34 10.752-97, R=1D) | шт | 4 | 523763.71 | 2095054.84
98 | Отвод Ст. 1020х12(14)-65-1-ППУ -ОЦ/1200, L1=L2=1260 мм, (сварной по ОСТ 34 10.752-97, R=1D) | шт | 2 | 523042.49 | 1046084.98
99 | Отвод Ст. 1020*12/1200-60-2-ППУ-ОЦ, L1=L2=1189мм, ГОСТ 30732-2006, | шт | 4 | 510207.3 | 2040829.2
100 | Отвод Ст. 1020х12(14)-50-1-ППУ -ОЦ/1200, L1=L2=1080 мм, (сварной по ОСТ 34 10.752-97, R=1D) | шт | 2 | 462964.62 | 925929.24
101 | Отвод Ст. 1020х12(14)-40-1-ППУ -ОЦ/1200, L1=L2=960 мм, (сварной по ОСТ 34 10.752-97, R=1D) | шт | 2 | 400726.8 | 801453.6
102 | Отвод Ст. 1020х12(14)-30-1-ППУ -ОЦ/1200, L1=L2=874 мм, (сварной по ОСТ 34 10.752-97, R=1D) | шт | 2 | 319934.71 | 639869.42
103 | Отвод УК Ст. 1020х12(14)-90-1-ППУ ОЦ/1200-200 ЗМКт, L1=L2=1400 мм, (сварной по ОСТ 34 10.752-97, R=1D) | шт | 2 | 543877.19 | 1087754.38
104 | Установка элементов трубопровода диаметром 1020 мм | шт | 52 | 19500.99 | 1014051.48
105 | Концевой элемент Ст. 1020х12-1-ППУ-ОЦ-650 ЗМКт/1200; L=2200 мм | шт | 20 | 332518.93 | 6650378.6
106 | Концевой элемент Cт. 1020х12-1-ППУ-ОЦ-200 ЗМКв/1200; L=2200 мм | шт | 2 | 325122.34 | 650244.68
107 | Элемент трубопровода Ст 1020х12-1-ППУ-ПЭ/1200, L=1000 мм | шт | 30 | 117708.42 | 3531252.6
108 | Установка тройников диаметром 1020 мм: Тройник с ЗМ-100 на ответвлении и свободным концом 100 мм на ответвлении Ст 1020х12-325х7-1-ППУ-ОЦ-1200/450-100 3М; L=2100 мм, L1=920мм, L"=100мм | шт | 16 | 443963.06 | 7103408.96
109 | Установка компенсаторов диаметром 1220 мм: Сильфонный компенсатор в ППУ изоляции 2СКУ.ППУ/ОЦ.l.С-25-1000(1200)-520 с ОДК, патрубки 17Г1С по ГОСТ 20295-85 | шт | 6 | 1331796.27 | 7990777.62
110 | Промывка и гидравлическое испытание трубопроводов, изолированных пенополиуретаном (ППУ), диаметром: 1020 мм | м | 8725.5 | 978.05 | 8533975.28
Прокладка трубопровода Ф800 мм
111 | Надземная прокладка трубопроводов из труб Ст 820х10-1-ППУ-ОЦ/1000 | м | 1433.2 | 94313.6 | 135170251.52
112 | Опора неподвижная Ст. 820х10-1300х50-1-ППУ-ОЦ/1000; L=2000мм | шт | 16 | 321179.61 | 5138873.76
113 | Монтаж опор скользящих ОпСк-1000 (196,7кг/шт, всего 58шт) | т | 11.852 | 142953.71 | 1694293.09
114 | Монтаж опор свободно-подвижных ОСП-1000 (549кг/шт, всего 48шт) | т | 26.352 | 119356.03 | 3145270.1
115 | Резка труб диаметром: 820 мм | шт | 110 | 2741.46 | 301560.6
116 | Сварка стыков труб и фасонных частей диаметром: 820 мм | шт | 220 | 24692.51 | 5432352.2
117 | Установка комплектов заделки стыков с оцинкованной муфтой КЗС(Ц)-820/1000 | шт | 220 | 13666.64 | 3006660.8
118 | Установка отводов диаметром 820 мм | шт | 48 | 18916.33 | 907983.84
119 | Отвод стальной 820х10(12)-90-2-ППУ-ОЦ/1000, L1=L2=1470мм (сварной по ОСТ 34 10.752-97) | шт | 40 | 348203.3 | 13928132
120 | Отвод Ст. 820×10(12)-66°-1-ППУ-ОЦ/1000, L1=L2=1073 мм (сварной по ОСТ 34 10.752-97) | шт | 2 | 275477.07 | 550954.14
121 | Отвод Ст. 820×10(12)-20°-1-ППУ-ОЦ/1000, L1=L2=820 мм (сварной по ОСТ 34 10.752-97) | шт | 2 | 199694.82 | 399389.64
122 | Отвод Ст. 820х10(12)-90-ППУ-ОЦ/1000-200 ЗМКт L1=1800 мм, L2=1600 мм (сварной по ОСТ 34 10.752-97, R=1,5Dy) | шт | 2 | 414720.92 | 829441.84
123 | Отвод Ст. 820х10(12)-90-ППУ-ОЦ/1000-200 ЗМКт L1=1670 мм, L2=1470 мм (сварной по ОСТ 34 10.752-97, R=1 Dy) | шт | 2 | 394185.72 | 788371.44
124 | Установка элементов трубопровода диаметром 820 мм: Элемент трубопровода с кабелем вывода Ст.820х10-1-ППУ-ОЦ L=1000 мм | шт | 4 | 100907.69 | 403630.76
125 | Промывка и гидравлическое испытание трубопроводов, изолированных пенополиуретаном (ППУ), диаметром: 820 мм | м | 1433.2 | 792.85 | 1136312.62
| Итого по разделу 7 Наземная прокладка трубопровода |  |  |  | 1619001299.53
| Сумма НДС (ставка 20%) по позициям:86-125 |  |  |  | 323800259.92
| Всего с НДС |  |  |  | 1942801559.45
Раздел 8. Бесканальная прокладка
Прокладка трубопровода Ф1000 мм
126 | Бесканальная прокладка трубопроводов из труб Ст 1020х12-1-ППУ-ПЭ/1200 | м | 1736.8 | 75069.54 | 130380777.07
127 | Неподвижная опора НО-2.1Э-Ст. 1020х12-ППУ-ПЭ-200 ЗМКт/1200; L=2300 мм | шт | 4 | 1048896.78 | 4195587.12
128 | Резка труб диаметром: 1020 мм | шт | 129 | 3559.02 | 459113.58
129 | Сварка стыков труб и фасонных частей диаметром: 1020 мм | шт | 258 | 34011 | 8774838
130 | Установка комплектов заделки стыков с муфтой в полиэтиленовой оболочке КЗС (ЭС) 1020/1200 | шт | 258 | 30006.47 | 7741669.26
131 | Промывка и гидравлическое испытание трубопроводов, изолированных пенополиуретаном (ППУ), диаметром: 1020 мм | м | 1736.8 | 978.05 | 1698677.24
132 | Элемент трубопровода Ст 1020х12-1-ППУ-ПЭ/1200, L=1000 | шт | 6 | 104783.26 | 628699.56
133 | Концевой элемент 1020х12-1-ППУ-ПЭ-650 ЗМКт/1200; L=2200 мм | шт | 12 | 357399.31 | 4288791.72
134 | Установка элементов трубопровода диаметром 1020 мм | шт | 18 | 19500.98 | 351017.64
135 | Установка отводов диаметром 1020 мм | шт | 46 | 5072.07 | 233315.22
136 | Отвод Ст. 1020х12/1200-90-1-ППУ-ПЭ, ОСТ 34 10.752-97/17Г1С ГОСТ 19282-73 | шт | 38 | 546327.01 | 20760426.38
137 | Отвод Ст. 1020х12(14)-85-1-ППУ-ПЭ/1200, L1=L2=1810 мм, (сварной по ОСТ 34 10.752-97, R=1,5D) | шт | 2 | 668859.24 | 1337718.48
138 | Отвод Ст. 1020х12(14)-90-1-ППУ-ПЭ/1200, L1=L2=1910 мм, (сварной по ОСТ 34 10.752-97, R=1,5D) | шт | 2 | 691945.56 | 1383891.12
139 | Отвод Ст. 1020х12(14)-83-1-ППУ-ПЭ/1200, L1=L2=1780 мм, (сварной по ОСТ 34 10.752-97, R=1,5D) | шт | 2 | 662020.51 | 1324041.02
140 | Отвод Ст. 1020х12(14)-60-1-ППУ-ПЭ/1200, L1=L2=1220 мм, (сварной по ОСТ 34 10.752-97, R=1,5D) | шт | 2 | 469464.55 | 938929.1
Прокладка трубопровода Ф800 мм
141 | Бесканальная прокладка трубопроводов из труб Ст 820х10-1-ППУ-ПЭ/1000 | м | 3782.2 | 96290.04 | 364188189.29
142 | Неподвижная опора НО-2.1Э Ст. 820х10-ППУ-ПЭ-200 ЗМКт/1000; L=2300 | шт | 14 | 760904.87 | 10652668.18
143 | Неподвижная опора Ст 820х10-1300х50-1-ППУ/ПЭ-1000 L=3500 | шт | 26 | 348673.99 | 9065523.74
144 | Резка труб диаметром: 820 мм | шт | 372 | 2741.48 | 1019830.56
145 | Сварка стыков труб и фасонных частей диаметром: 820 мм | шт | 744 | 24692.5 | 18371220
146 | Установка комплектов заделки стыков с муфтой в полиэтиленовой оболочке КЗС (ЭС) 820/1000 | шт | 744 | 25704.69 | 19124289.36
147 | Установка отводов стальных, изолированных пенополиуретаном (ППУ), диаметром: 820 мм | шт | 104 | 18916.38 | 1967303.52
148 | Отвод Ст. 820х10(12)-90-1-ППУ-ПЭ/1000, L1=L2=1470мм | шт | 88 | 343069.87 | 30190148.56
149 | Отвод Ст. 820×10(12)-88°-1-ППУ-ПЭ/1000, L1=L2=1600 мм (сварной по ОСТ 34 10.752-97) ГОСТ 20295-85,Ст.17Г1С R=1,5Dy | шт | 2 | 457317.47 | 914634.94
150 | Отвод Ст. 820×10(12)-85°-1-ППУ-ПЭ/1000, L1=L2=1600 мм (сварной по ОСТ 34 10.752-97) ГОСТ 20295-85,Ст.17Г1С R=1,5Dy | шт | 2 | 458474.48 | 916948.96
151 | Отвод Ст. 820х10(12)-82°-1-ППУ-ПЭ/1000; L1=L2=1470 мм (сварной по ОСТ 34 10.752-97)ГОСТ 20295-85,Ст.17Г1С R=1Dy | шт | 2 | 351264.17 | 702528.34
152 | Отвод Ст. 820х10(12)-77°-1-ППУ-ПЭ/1000, L1=L2=1470 мм (сварной по ОСТ 34 10.752-97) ГОСТ 20295-85,Ст.17Г1С R=1Dy | шт | 2 | 350787.86 | 701575.72
153 | Отвод Ст 820х10(12)-75-1-ППУ-ПЭ /1000 L=1600/1600 # Труба 820х10 ГОСТ 20295 /Ст 17Г1С (17Г1С-У) ТИП 3, труба 820х12 ГОСТ 20295 /Ст 17Г1С (17Г1С-У) ТИП 3, отвод ОСТ 34.10.752-97, R=1,5Dy | шт | 4 | 439869.35 | 1759477.4
154 | Отвод Ст. 820×10(12)-67°-1-ППУ-ПЭ/1000, L1=L2=1600 мм (сварной по ОСТ 34 10.752-97)ГОСТ 20295-85,Ст.17Г1С R=1,5Dy | шт | 2 | 438456.85 | 876913.7
155 | Отвод Ст. 820х10(12)-40°-1-ППУ-ПЭ/1000, L1=L2=990 мм (сварной по ОСТ 34 10.752-97) ГОСТ 20295-85,Ст.17Г1С R=1,5Dy | шт | 2 | 300512.12 | 601024.24
156 | Установка элементов трубопровода диаметром 820 мм | шт | 54 | 18470.3 | 997396.2
157 | Концевой элемент с металлической заглушкой изоляции и торцевым кабелем вывода NYM 3х1.5 Ст. 820×10-1-ППУ-ПЭ/1000-650 ЗМКт L=2200 мм ГОСТ 20295-85,Ст.17Г1С | шт | 34 | 234711.52 | 7980191.68
158 | Концевой элемент с металлической заглушкой изоляции и торцевым кабелем вывода NYM 3х1.5 Ст. 820×10-1-ППУ-ПЭ/1000-200 ЗМКт L=2200 мм ГОСТ 20295-85,Ст.17Г1С | шт | 4 | 234711.52 | 938846.08
159 | Элемент трубопровода Ст 1020х12-1-ППУ-ПЭ/1200, L=1000мм | шт | 16 | 76239.1 | 1219825.6
160 | Промывка и гидравлическое испытание трубопроводов, изолированных пенополиуретаном (ППУ), диаметром: 820 мм | м | 3782.2 | 792.84 | 2998679.45
161 | Покрытие кабеля, проложенного в траншее: лентой сигнальной | м | 6030 | 18.16 | 109504.8
162 | Бесканальная прокладка трубопроводов из труб Ст 273х7-1-ППУ-ПЭ-200 | м | 1.16 | 13553.56 | 15722.13
163 | Установка элементов трубопровода диаметром 273мм: Концевой элемент Ст 273х7-1-ППУ-ПЭ-200 3М/400, L=2200мм | шт | 1 | 26410.16 | 26410.16
164 | Установка тройников диаметром 820 мм: Тройник Ст 820х10-273х7(8)-1-ППУ-ПЭ/1000/400 | шт | 2 | 335801.04 | 671602.08
165 | Установка шаровых кранов, изолированных пенополиуретаном (ППУ), диаметром: 273 мм | шт | 2 | 423257.14 | 846514.28
| Итого по разделу 8 Бесканальная прокладка |  |  |  | 661354461.48
| Сумма НДС (ставка 20%) по позициям:126-165 |  |  |  | 132270892.3
| Всего с НДС |  |  |  | 793625353.78
Раздел 9. Канальная прокладка
Прокладка трубопровода Ф800 мм
166 | Канальная прокладка трубопроводов из труб Ст 820х10-1-ППУ-ПЭ/1000 | м | 2396.3 | 95924.73 | 229864430.5
167 | Монтаж опор скользящих ОпСк-1000 (196,7кг/шт, всего 237шт) | т | 46.618 | 142953.71 | 6664216.05
168 | Резка труб диаметром: 820 мм | шт | 90 | 2741.47 | 246732.3
169 | Сварка стыков труб и фасонных частей диаметром: 820 мм | шт | 180 | 24692.5 | 4444650
170 | Установка комплектов заделки стыков с муфтой в полиэтиленовой оболочке КЗС (ЭС) 820/1000 |  | 180 | 25704.69 | 4626844.2
171 | Установка отводов диаметром 820 мм | шт | 9 | 18916.26 | 170246.34
172 | Отвод Ст. 820х10(12)-90-1-ППУ-ПЭ/1000, L1=L2=1470мм | шт | 58 | 343069.88 | 19898053.04
173 | Отвод стальной 820*10/1000-60-2-ППУ-ПЭ, ОСТ 34 10.752-97/17Г1С ГОСТ 19282-73 | шт | 2 | 337110.48 | 674220.96
174 | Отвод стальной 820*10/1000-45-2-ППУ-ПЭ, ОСТ 34 10.752-97/17Г1С ГОСТ 19282-73 | шт | 4 | 335109.16 | 1340436.64
175 | Отвод УК Ст 820х14(16)-90-1-ППУ-ПЭ/1000 L1=L2=1200 мм (сварной по ОСТ 34.10.752-97, R=1.0 Ду) | шт | 6 | 661517.72 | 3969106.32
176 | Промывка и гидравлическое испытание трубопроводов, изолированных пенополиуретаном (ППУ), диаметром: 820 мм | м | 2396.3 | 792.84 | 1899882.49
Прокладка трубопровода Ф1000 мм
177 | Канальная прокладка трубопроводов из труб Ст 1020х12-1-ППУ-ПЭ/1200 | м | 80 | 74135.64 | 5930851.2
178 | Монтаж опор скользящих ОпСк-1200 (246,8кг/шт, всего 8шт) | т | 1.974 | 142953.69 | 282190.58
Прочие работы:
179 | Установка отводов диаметром 820 мм | шт | 61 | 18916.38 | 1153899.18
| Итого по разделу 9 Канальная прокладка |  |  |  | 281165759.8
| Сумма НДС (ставка 20%) по позициям:166-179 |  |  |  | 56233151.97
| Всего с НДС |  |  |  | 337398911.77
Раздел 10. Прокладка тепловой сети в футляре
Прокладка труб д.1020мм закрытым способом в стальном футляре д.1420мм
180 | Установка футляра из труб д.1420мм методом продавливания с разработкой грунта вручную | м | 161 | 75883.8 | 12217291.8
181 | Протаскивание в футляр стальных труб д.1020 мм (Труба Ст 1020х12-1-ППУ-ПЭ-Б/1200) | м | 152.5 | 128197.48 | 19550115.7
182 | Промывка и гидравлическое испытание трубопроводов диаметром: 1020 мм | м | 152.5 | 978.05 | 149152.63
Прокладка труб д.820мм закрытым способом в стальном футляре д.1220мм
183 | Установка футляра из труб д.1220мм методом продавливания с разработкой грунта вручную | м | 271.6 | 65492.53 | 17787771.15
184 | Протаскивание в футляр стальных труб д.820 мм (Труба Ст. 820х10-1-ППУ-ПЭ-Б/1000) | м | 266 | 108292.02 | 28805677.32
185 | Промывка и гидравлическое испытание трубопроводов диаметром: 820 мм | м | 266 | 792.84 | 210895.44
Прокладка труб д.820мм открытым способом в стальном футляре д.1220мм
186 | Укладка футляра из труб д.1220мм | м | 75.2 | 40440.32 | 3041112.06
187 | Протаскивание в футляр стальных труб д.820 мм (Труба Ст. 820х10-1-ППУ-ПЭ-Б/1000) | м | 84.4 | 108292.04 | 9139848.18
188 | Промывка и гидравлическое испытание трубопроводов диаметром: 820 мм | м | 84.4 | 792.85 | 66916.54
Укладка стальных футляров д.1220мм по эстакаде
189 | Установка футляра из труб д.1220мм | м | 63 | 40440.32 | 2547740.16
190 | Протаскивание в футляр стальных труб д.820 мм | м | 62.6 | 90325.95 | 5654404.47
191 | Промывка и гидравлическое испытание трубопроводов диаметром: 820 мм | м | 62.6 | 795.37 | 49790.16
| Итого по разделу 10 Прокладка тепловой сети в футляре |  |  |  | 99220715.61
| Сумма НДС (ставка 20%) по позициям:180-191 |  |  |  | 19844143.12
| Всего с НДС |  |  |  | 119064858.73
Раздел 11. Трубопроводы проложенные в узлах трубопроводов (УТ)
192 | Укладка стальных труб диаметром: 1000 мм | м | 127.4 | 47907.21 | 6103378.55
194 | Укладка стальных труб диаметром: 800 мм | м | 197.5 | 33682.06 | 6652206.85
195 | Укладка стальных труб диаметром: 500 мм | м | 4.1 | 54489.29 | 223406.09
196 | Укладка стальных труб диаметром: 400 мм | м | 2.7 | 18493.2 | 49931.64
197 | Укладка стальных труб диаметром: 350 мм | м | 0.2 | 59663.93 | 11932.79
198 | Укладка стальных труб диаметром: 300 мм | м | 115.1 | 12901.81 | 1484998.33
199 | Укладка стальных труб диаметром: 250 мм | м | 130.4 | 10575.15 | 1378999.56
200 | Укладка стальных труб диаметром: 200 мм | м | 0.6 | 9784 | 5870.4
201 | Укладка стальных труб диаметром: 150 мм | м | 14.6 | 3445.13 | 50298.9
202 | Укладка стальных труб диаметром: 125 мм | м | 0.2 | 9940.3 | 1988.06
203 | Укладка стальных труб диаметром: 100 мм | м | 34.5 | 1953.25 | 67387.13
204 | Укладка стальных труб диаметром: 50 мм | м | 74 | 1580.84 | 116982.16
210 | Установка клапана-захлопки Дн 100 мм | шт | 13 | 22193.52 | 288515.76
211 | Установка клапана-захлопки Дн 250 мм | шт | 7 | 65457.93 | 458205.51
212 | Установка клапана-захлопки Дн 300 мм | шт | 6 | 84371.28 | 506227.68
213 | Врезка в действующие сети Дн 50 мм | шт | 38 | 3645.5 | 138529
214 | Врезка в действующие сети Дн 150 мм | шт | 4 | 9549.87 | 38199.48
215 | Врезка в действующие сети Дн 250 мм | шт | 82 | 18459.09 | 1513645.38
216 | Врезка в действующие сети Дн 300 мм | шт | 48 | 22519.68 | 1080944.64
217 | Укладка стальной гильзы Дн 1400 | м | 6.4 | 49420.45 | 316290.88
218 | Укладка стальной гильзы Дн 1200 | м | 2.4 | 40440.82 | 97057.97
219 | Укладка стальной гильзы Дн 800 | м | 1 | 21305.78 | 21305.78
220 | Укладка стальной гильзы Дн 700 | м | 1 | 18047.71 | 18047.71
221 | Укладка стальной гильзы Дн 600 | м | 1 | 11774.89 | 11774.89
222 | Укладка стальной гильзы Дн 500 | м | 5 | 9584.2 | 47921
223 | Укладка стальной гильзы Дн 400 | м | 15.4 | 7870.21 | 121201.23
224 | Укладка стальной гильзы Дн 300 | м | 25.4 | 2828.85 | 71852.79
225 | Бобышки, штуцеры на номинальное давление: до 10 МПа | шт | 66 | 955.96 | 63093.36
226 | Установка термометров | шт | 66 | 438.18 | 28919.88
227 | Термометр ТМТБ-41Р.2(0-150° С) (0-16 Мпа) G½2,5 с бобышкой | шт | 66 | 3690.8 | 243592.8
229 | Установка фасонных частей стальных сварных диаметром: 900-1600 мм (отвод сварной 90 -820*10) | т | 0.2414 | 784744.55 | 189437.33
230 | Установка фасонных частей стальных сварных диаметром: 300-800 мм (заглушки) | т | 0.259 | 566135.25 | 146629.03
Узел дренажа (ВОР прил. № 4), Узел воздушника (ВОР прил. №5)
232 | Укладка стальных труб диаметром: 300 мм | м | 40.8 | 18715.42 | 763589.14
233 | Укладка стальных труб диаметром: 50 мм | м | 43.8 | 1536.95 | 67318.41
234 | Установка клапана-захлопки Дн 100 мм | шт | 1 | 24662.72 | 24662.72
235 | Установка фасонных частей стальных сварных диаметром: 100-250 мм | т | 0.0045 | 888400.12 | 3997.8
236 | Укладка водопроводных чугунных напорных раструбных труб при заделке раструбов хризотилцементом диаметром: 100 мм | м | 1.5 | 1280.93 | 1921.4
237 | Врезка в действующие сети Дн 50 мм | шт | 20 | 3645.5 | 72910
238 | Укладка стальной гильзы Дн 500 | м | 0.84 | 11116.1 | 9337.52
239 | Заделка битумом и прядью концов футляра диаметром: 500 мм | шт | 2 | 9016.06 | 18032.12
Узлы прохода через стены камеры Ø800
240 | Укладка стальной гильзы Дн 1200 | м | 16 | 40440.84 | 647053.44
241 | Заделка битумом и прядью концов футляра диаметром: 1200 мм | шт | 20 | 24172.7 | 483454
242 | Изоляция стальной гильзы Дн 1200 | м | 16 | 3599.78 | 57596.48
243 | Заделка отверстий, гнезд и борозд: в стенах и перегородках бетонных площадью до 0,2 м2 | м3 | 1.6 | 76815.03 | 122904.05
Узлы прохода через стены камеры Ø1000
244 | Укладка стальной гильзы Дн 1400 | м | 3.2 | 49420.42 | 158145.34
245 | Заделка битумом и прядью концов футляра диаметром: 1400 мм | шт | 8 | 28015.59 | 224124.72
246 | Изоляция стальной гильзы | м | 3.2 | 202901.85 | 649285.92
247 | Заделка отверстий, гнезд и борозд: в стенах и перегородках бетонных площадью до 0,2 м2 | м3 | 0.4 | 76817.03 | 30726.81
Установка кран балки
248 | Установка кран балки | т | 2.1464 | 169566 | 363956.46
Установка индикатора коррозии
249 | Установка индикатора коррозии: Индикатор коррозии тепловой сети ИХЛ ИК-30М DхL-195х280мм с клапаном для спуска воздуха (2,5 МПа) | шт | 32 | 47438.23 | 1518023.36
| Итого по разделу 11 Трубопроводы проложенные в узлах трубопроводов (УТ) |  |  |  | 26765812.25
в том числе:
| Подрядные работы |  |  |  | 26522219.45
| Оборудование |  |  |  | 243592.8
| Сумма НДС (ставка 20%) по позициям:192, 194-204, 210-227, 229-230, 232-249 |  |  |  | 5353162.47
| Всего с НДС |  |  |  | 32118974.72
Раздел 12. ТЕПЛО И ГИДРОИЗРОЛЯЦИЯ ТРУБОПРОВОДОВ
250 | Огрунтовка металлических поверхностей мастикой Вектор 1025 в 2 слоя | м2 | 2040.8 | 207.74 | 423955.79
251 | Окраска металлических огрунтованных поверхностей мастикой Вектор 1214 | м2 | 2029.7 | 66.68 | 135340.4
252 | Огрунтовка трубопроводов за один раз мастикой Вектор-1025 | м2 | 52.8 | 70.3 | 3711.84
253 | Изоляция труб пленкой полилен | м2 | 262.86 | 1813.45 | 476683.47
254 | Изоляция трубопроводов: матами минераловатными, плитами минераловатными на синтетическом связующем | м3 | 146.1764 | 31841.98 | 4654546.64
255 | Изоляция поверхностей трубопроводов штучными изделиями из пенополиуретана (полуцилиндрами) | м3 | 6.2 | 56884.97 | 352686.81
256 | Покрытие поверхности изоляции трубопроводов: сталью оцинкованной | м2 | 154 | 3245.08 | 499742.32
Антикоррозийная изоляция стальных футляров
257 | Огрунтовка металлических поверхностей мастикой Вектор 1025 в 2 слоя | м2 | 4541.8 | 174.34 | 791817.41
258 | Окраска металлических огрунтованных поверхностей мастикой Вектор 1214 | м2 | 4541.8 | 41.08 | 186577.14
259 | Огрунтовка металлических поверхностей мастикой Вектор 1025 в 2 слоя | м2 | 2170 | 87.17 | 189158.9
260 | Изоляция труб пленкой полилен | м2 | 4874 | 1813.44 | 8838706.56
| Итого по разделу 12 ТЕПЛО И ГИДРОИЗРОЛЯЦИЯ ТРУБОПРОВОДОВ |  |  |  | 16552927.28
| Сумма НДС (ставка 20%) по позициям:250-260 |  |  |  | 3310585.45
| Всего с НДС |  |  |  | 19863512.73
Раздел 13. СИСТЕМА ОПЕРАТИВНОГО ДИСТАНЦИОННОГО КОНТРОЛЯ (СОДК)
261 | Установка терминалов | шт | 56 | 3346.57 | 187407.92
262 | Устройство ковера наземного КНЗ | шт | 11 | 25018.36 | 275201.96
263 | Установка ковера настенного КНС | шт | 45 | 15087.06 | 678917.7
264 | Армирование подстилающих слоев и набетонок | кг | 37.95 | 101.54 | 3853.44
265 | Устройство основания под фундаменты: песчаного | м3 | 1.32 | 1795.03 | 2369.44
266 | Засыпка вручную пазух песком | м3 | 0.88 | 1417.32 | 1247.24
267 | Огрунтовка металлических поверхностей | м2 | 76.7 | 87.16 | 6685.17
268 | Окраска стальной части ковера Фасад-Люкс | м2 | 23.1 | 41.06 | 948.49
269 | Установка соединителей для комплектов удлинения: - для КУК-3 - 102шт; - для КУК-5 - 56шт; - для ремонтного комплекта - 4 шт Итого: 162шт | шт | 162 | 7462.06 | 1208853.72
270 | Прокладка трубы | м | 847.2 | 950.07 | 804899.3
271 | Прокладка кабеля NYM 3х1,5 мм2 в трубах | м | 847.2 | 179.77 | 152301.14
272 | Детектор повреждения трубопровода | шт | 1 | 7979.19 | 7979.19
(участок УТ 4 - УТ 9) (узел учёта)
Узел учёта УТ-5,УТ-10
273 | Монтаж узлов учета УТ5, 10 | шт | 2 | 4679.43 | 9358.86
274 | Узел учета тепловой энергии УТ5, УТ10 | компл | 1 | 12283699.97 | 12283699.97
275 | Монтаж шкафа учета тепловой энергии | шт | 1 | 20062.78 | 20062.78
276 | Шкаф учета тепловой энергии УТ5, УТ10 | шт | 1 | 838396.5 | 838396.5
Узел учета УУТЭ ТЭЦ
277 | Установка узла учета УУТЭ | шт | 1 | 4679.43 | 4679.43
278 | Узел учета тепловой энергии УУТЭ ТЭЦ | шт | 1 | 8566625.47 | 8566625.47
Прочие работы:
279 | Система СОДК : теплосчетчик,тепловычеслитель, адаптеры, накопитель, счетчик ультразвуковой, датчики, модем | шт | 4 | 14636.02 | 58544.08
280 | Прокладка кабеля NYM 3х1,5 мм2 в трубах | м | -300 | 179.78 | -53934
| Итого по разделу 13 СИСТЕМА ОПЕРАТИВНОГО ДИСТАНЦИОННОГО КОНТРОЛЯ (СОДК) |  |  |  | 25058097.8
| Сумма НДС (ставка 20%) по позициям:261-280 |  |  |  | 5011619.56
| Всего с НДС |  |  |  | 30069717.36
Раздел 14. Конструктивные решения: фундаменты Фм1-Фм32, неподвижные опоры, металлические конструкции (разделы 10-15,19 ЛСР №02-01-01)
Фундаменты Фм1-Фм2 монолитные железобетонные
281 | Устройство бетонной подготовки | м3 | 268.89 | 8091.92 | 2175836.37
282 | Устройство монолитных железобетонных фундаментов | м3 | 3393.53 | 22249.48 | 75504277.86
283 | Монтаж закладных деталей | кг | 9116.6 | 108 | 984592.8
284 | Монтаж анкерных болтов (12,98кг/шт) | кг | 2596 | 267.94 | 695572.24
285 | Устройство бетонной подливки (4,5м3/ 64,29м2) | м3 | 4.5 | 26410.79 | 118848.56
Опора неподвижная надземная ДУ800 монолитная железобетонная
286 | Устройство щебеночного основания | м3 | 12.52 | 3769.62 | 47195.64
287 | Устройство бетонной подготовки | м3 | 3.1 | 8980.43 | 27839.33
288 | Устройство монолитных железобетонных опор неподвижных | м3 | 76.8 | 10839.78 | 832495.1
Конструктивные решения линейного объекта
289 | Устройство бетонной подготовки | м3 | 45.562 | 8979.04 | 409103.02
Гидроизоляция железобетонных поверхностей
290 | Гидроизоляция обмазочная мастикой в 1 слой | м2 | 8424.1 | 105.02 | 884698.98
Конструкции металлические
291 | Монтаж металлических конструкций: опоры | т | 111.74 | 191766.06 | 21427939.54
292 | Монтаж металлических конструкций: фермы | т | 54.5 | 211103.06 | 11505116.77
293 | Монтаж метллических конструкций: лестницы с площадками обслуживания | т | 8.85 | 217132.28 | 1921620.68
294 | Окраска металлических поверхностей в один слой | м2 | 5129.8 | 30.82 | 158100.44
Прочие работы:
295 | Бетонная подготовка (работа без стоимости бетона) | м3 | 2.26 | 1877.92 | 4244.1
296 | Монтаж металлоконструкций лестниц | т | -2.6487 | 55622.18 | -147328.14
297 | Монтаж лестниц прямолинейных и криволинейных, пожарных с ограждением - Лестница Л1 (2 шт.) только работа(исключить) | т | 3.1755 | 51437.04 | 163337.29
| Итого по разделу 14 Конструктивные решения: фундаменты Фм1-Фм32, неподвижные опоры, металлические конструкции (разделы 10-15,19 ЛСР №02-01-01) |  |  |  | 116713490.58
| Сумма НДС (ставка 20%) по позициям:281-297 |  |  |  | 23342698.12
| Всего с НДС |  |  |  | 140056188.7
Раздел 15. Тепловые камеры (разделы 16-18 ЛСР №02-01-01)
Камеры УТ2.2, УТ3 - УТ13, УТ15, УТ15.1, УТ15.2, УТ16, УТ17, КР1, КР2, КР2.1, КР3, КМ3, КМ4, КМ5, всего 24 шт
298 | Устройство бетонной подготовки | м3 | 161.25 | 8979.58 | 1447957.28 |  |  | 300000 | 360000
299 | Устройство тепловых камер: - конструкции из монолитного железобетона - 1626,54м3; - конструкции из сборного железобетона - 283,28м3 | м3 | 1909.82 | 26999.52 | 51564223.29 |  | 57 | 4000000 | 4800000 | 1538972.64
300 | Кольцо опорное КО-6/шт | шт | 111 | 390.78 | 43376.58
301 | Кольцо стеновое КС7.3, объем 0,05м3/шт | шт | 62 | 976.74 | 60557.88
302 | Кольцо стеновое КС7.6, объем 0,1м3/шт | м | 18.48 | 4669.67 | 86295.5
303 | Кольцо стеновое КС7.9, объем 0,15 м3/шт | шт | 29 | 2920.12 | 84683.48
304 | Кольцо стеновое КС10.9, объем 0,24 м3/шт | шт | 2 | 4501.97 | 9003.94
305 | Кольцо стеновое КС12.9, объем 0,33м3/шт | м | 5.28 | 10026.77 | 52941.35
306 | Кольцо стеновое КС15.9, объем 0,40 м3/шт | шт | 2 | 8053.68 | 16107.36
307 | Плиты перекрытий | м3 | 267.326 | 17193.48 | 4596264.23
308 | Люк чугунный тяжелый | шт | 93 | 7410.52 | 689178.36
309 | Монтаж решетки Р1 | т | 0.64178 | 150516.04 | 96598.18
310 | Монтаж стремянок и ограждений в камерах | т | 7.4931 | 152208.72 | 1140512.12
311 | Монтаж лотков ЛК300.240.120-3 | шт | 48 | 76830.07 | 3687843.36
312 | Защита трубопровода при выходе из перекрытия камеры из оцинкованной стали (фартук) | шт | 10 | 6038.38 | 60383.8
313 | Устройство стяжек: цементных толщиной 90 мм | м2 | 951 | 1200.49 | 1141665.99
314 | Гидроизоляция боковая обмазочная битумная в 2 слоя | м2 | 6269.69 | 523.94 | 3284941.38
315 | Огрунтовка металлических поверхностей за один раз: грунтовкой Армокот | м2 | 237.7 | 152.6 | 36273.02
316 | Заделка швов в плитах раствором | м3 | 4.96 | 35790.92 | 177522.96
Установка закладных деталей и узлов герметизации
317 | Установка узлов герметизации (установка сальников - 6шт) | т | 1.75 | 419314.22 | 733799.89
318 | Заделка футляра Дн1200 мм | шт | 4 | 24172.69 | 96690.76
319 | Заделка футляра Дн до 300 мм | шт | 1 | 4876.22 | 4876.22
320 | Кирпичная кладка | м3 | 48.49 | 19350.3 | 938296.05
321 | Закладные детали Г1 и С1 | т | 0.76016 | 68718.31 | 52236.91
322 | Установка анкерных болтов: химических HILTI HIT-RE | шт | 3 | 8832.69 | 26498.07
323 | Установка гильз из стальных труб L=300мм | шт | 8 | 12181.67 | 97453.36
| Итого по разделу 15 Тепловые камеры (разделы 16-18 ЛСР №02-01-01) |  |  |  | 70226181.32
| Сумма НДС (ставка 20%) по позициям:298-323 |  |  |  | 14045236.27
| Всего с НДС |  |  |  | 84271417.59
Раздел 17. Лотки
324 | Устройство основания щебеночного под лотки | м3 | 419.1 | 2777.44 | 1164025.1
325 | Монтаж сборных железобетонных конструкций лотков и опорных подушек | м3 | 1861.14 | 6210.26 | 11558163.3
326 | Лоток ЛК 300.150.120-3, объем 1,28м3 | шт | 869 | 40200.35 | 34934104.15 | [5 empty] | 37710902.94 | 45253083.528
327 | Лоток ЛК 300.150.60-7а, объем 0,74м3 | шт | 871 | 27656.28 | 24088619.88 |  |  | 11100000 | 13320000
328 | Лоток ЛК 300.210.90-7, объем 1,38м3 | шт | 14 | 43620.15 | 610682.1
329 | Лоток ЛК 300.210.120-3, объем 1,64м3 | шт | 14 | 52357.39 | 733003.46
330 | Лоток ЛК 75.150.120-3, объем 0,31м3 | шт | 8 | 10050.15 | 80401.2
331 | Опорные подушки ОП 8, объем 0,26м3 | шт | 222 | 7496.68 | 1664262.96 |  |  | 800000 | 960000
332 | Опорные подушки ОП 9, объем 0,45м3 | шт | 4 | 12850.79 | 51403.16
333 | Монтаж закладных деталей МС-1-1-1 (5,3кг/шт, всего 2710шт) | кг | 14363 | 193.33 | 2776798.79 |  |  | 1300000 | 1560000
334 | Устройство выравнивающего слоя толщиной 10 мм | м2 | 238 | 420.42 | 100059.96
335 | Устройство деформационных швов (Вилатерм) | м | 768 | 1539.24 | 1182136.32
336 | Оклеечная гидроизоляция в 1 слой (по деформационному шву) | м2 | 180 | 1041.44 | 187459.2
337 | Засыпка вручную песком пазух между лотками | м3 | 219.8 | 1550.83 | 340872.43
Неподвижная опора НО-1-1, УПм, монолитные участки
338 | Устройство бетонной подготовки | м3 | 12.79 | 8981.87 | 114878.12
339 | Устройство монолитных железобетонных конструкций: опоры неподвижные, монолитные участки, углы поворота | м3 | 68.14 | 31055.42 | 2116116.32
340 | Гидроизоляция боковая обмазочная | м2 | 372.52 | 523.95 | 195181.85
Прочие работы:
341 | Гидроизоляция боковая обмазочная (битум в полном объеме не исключен) | т | 0.2661 | 19022.06 | 5061.69
| Итого по разделу 17 Лотки |  |  |  | 81903229.99
| Сумма НДС (ставка 20%) по позициям:324-341 |  |  |  | 16380645.99
| Всего с НДС |  |  |  | 98283875.98
Раздел 18. Контроль и испытание
342 | Контроль гамма-дефектоскопом на трассе качества сварных соединений труб: Ду 1000 мм толщиной стенки до 12 мм | шт | 1592 | 17838.6 | 28399051.2
343 | Обработка пленки перед получением расшифровки диаметром: 1000 мм | шт | 1592 | 1584.06 | 2521823.52
344 | Контроль гамма-дефектоскопом на трассе качества сварных соединений труб: Ду 800 мм толщиной стенки до 14 мм | шт | 1144 | 15052.11 | 17219613.84
345 | Обработка пленки перед получением расшифровки диаметром: 800 мм | шт | 1144 | 1320.53 | 1510686.32
346 | Контроль гамма-дефектоскопом на трассе качества сварных соединений труб: Ду 300 мм толщиной стенки до 10 мм | шт | 92 | 6906.62 | 635409.04
347 | Обработка пленки перед получением расшифровки диаметром: 300 мм | шт | 92 | 769.96 | 70836.32
348 | Контроль гамма-дефектоскопом на трассе качества сварных соединений труб: Ду 200 мм толщиной стенки до 12 мм | шт | 148 | 5732.21 | 848367.08
349 | Обработка пленки перед получением расшифровки диаметром: 200 мм | шт | 148 | 649.62 | 96143.76
350 | Контроль гамма-дефектоскопом на трассе качества сварных соединений труб: Ду 50 мм толщиной стенки до 5,5 мм | шт | 128 | 3784.84 | 484459.52
351 | Обработка пленки перед получением расшифровки диаметром: 50 мм | шт | 128 | 486.24 | 62238.72
| Итого по разделу 18 Контроль и испытание |  |  |  | 51848629.32
| Сумма НДС (ставка 20%) по позициям:342-351 |  |  |  | 10369725.85
| Всего с НДС |  |  |  | 62218355.17
Раздел 19. Контур заземления защиты от выноса опасного потенциала
352 | Установка вертикального заземлителя | шт | 105 | 3626.32 | 380763.6
353 | Заземлитель горизонтальный | м | 360 | 382.29 | 137624.4
354 | Огрунтовка и окраска металлических поверхностей | м2 | 45 | 1143.57 | 51460.65
| Итого по разделу 19 Контур заземления защиты от выноса опасного потенциала |  |  |  | 569848.65
| Сумма НДС (ставка 20%) по позициям:352-354 |  |  |  | 113969.73
| Всего с НДС |  |  |  | 683818.38
Раздел 20. Дренажные колодцы
355 | Монтаж конструкций дренажных колодцев из сборного железобетона | м3 | 95.48 | 24869.17 | 2374508.35
356 | Кольцо опорное КО-6, объем 0,02 м3/шт | шт | 31 | 390.78 | 12114.18
357 | Кольцо стеновое КС7.9, объем 0,15 м3/шт | шт | 25 | 2920.12 | 73003
358 | Кольцо стеновое КС7.6, объем 0,1 м3/шт | м | 1.68 | 4669.67 | 7845.05
359 | Кольцо стеновое КС7.3, объем 0,05 м3/шт | шт | 11 | 976.76 | 10744.36
360 | Кольцо стеновое КС10.9, объем 0,24 м3/шт | шт | 2 | 4501.97 | 9003.94
361 | Кольцо стеновое КС20.9, объем 0,59 м3/шт | шт | 18 | 11204.02 | 201672.36
362 | Кольцо стеновое КС25.6, объем 0,48 м3/шт | шт | 5 | 9078.64 | 45393.2
363 | Кольцо стеновое КС25.12А, объем 0,87 м3/шт | шт | 41 | 18187.5 | 745687.5
364 | Плита днища ПН10, объем 0,18 м3/шт | шт | 1 | 2679.04 | 2679.04
365 | Плита днища ПН20, объем 0,59 м3/шт | шт | 8 | 11294.59 | 90356.72
366 | Плита днища ПН25, объем 0,98м3/шт | шт | 14 | 20886.38 | 292409.32
367 | Плиты перекрытия 4ПП20-2, объем 0,51 м3/шт | шт | 9 | 13342.88 | 120085.92
368 | Плиты перекрытия 1ПП25-2, 2ПП25-2 | м3 | 13.18 | 17193.48 | 226610.07
369 | Плита перекрытия лотков и каналов ПО-1, объем 0,7 м3 | шт | 1 | 19731.91 | 19731.91
370 | Люк чугунный | шт | 17 | 5496.72 | 93444.24
371 | Устройство фартука из оцинкованной стали | шт | 1 | 6038.38 | 6038.38
| Итого по разделу 20 Дренажные колодцы |  |  |  | 4331327.54
| Сумма НДС (ставка 20%) по позициям:355-371 |  |  |  | 866265.5
| Всего с НДС |  |  |  | 5197593.04
Раздел 21. Площадка узла учета
Итого по разделу 21 Площадка узла учета
Раздел 22. Устройство дюкера
Итого по разделу 22 Устройство дюкера
Раздел 23. Знаки
376 | Установка дорожных знаков бесфундаментных: на металлических стойках | шт | 14 | 6975.83 | 97661.62
| Итого по разделу 23 Знаки |  |  |  | 97661.62
| Сумма НДС (ставка 20%) по позиции:376 |  |  |  | 19532.32
| Всего с НДС |  |  |  | 117193.94
Раздел 24. Устройство дорожных перездов в охраняемых зонах ЛЭП (4 участка, по 2шт ПАГ на каждом)
377 | Устройство дорожных покрытий из сборных прямоугольных железобетонных плит | м3 | 11.41 | 24618.7 | 280899.37
| Итого по разделу 24 Устройство дорожных перездов в охраняемых зонах ЛЭП (4 участка, по 2шт ПАГ на каждом) |  |  |  | 280899.37
| Сумма НДС (ставка 20%) по позиции:377 |  |  |  | 56179.87
| Всего с НДС |  |  |  | 337079.24
Раздел 25. Защита углов поворотов от разрушений трубопроводов бесканальной прокладки
378 | Защита углов поворотов от разрушений трубопроводов бесканальной прокладки | м3 | 85.04 | 41558.52 | 3534136.54
| Итого по разделу 25 Защита углов поворотов от разрушений трубопроводов бесканальной прокладки |  |  |  | 3534136.54
| Сумма НДС (ставка 20%) по позиции:378 |  |  |  | 706827.31
| Всего с НДС |  |  |  | 4240963.85
Раздел 26. Футляр газопровода Ду630
379 | Монтаж футляров - 2шт: - диаметром 325мм - 8,7м; - диаметром 426мм - 7м | м | 15.7 | 6689.05 | 105018.09
380 | Огрунтовка металлических поверхностей | м2 | 18.5 | 87.16 | 1612.46
381 | Заделка концов футляра Дн до 300 мм | шт | 1 | 4876.22 | 4876.22
382 | Заделка концов футляра Дн до 400 мм | шт | 1 | 6170.21 | 6170.21
383 | Протаскивание в футляр стальных труб | м | 15.7 | 1255.26 | 19707.58
384 | Нанесение усиленной антикоррозионной изоляции из полимерных липких лент на стальные трубопроводы диаметром: 1000 мм | м | 10 | 75012.55 | 750125.5
385 | Устройство ковера | шт | 2 | 4334.23 | 8668.46
386 | Устройство контрольной трубки на футляре | шт | 1 | 24854.11 | 24854.11
387 | Гидроизоляция боковая обмазочная битумная в 2 слоя | м2 | 1.84 | 403.86 | 743.1
Прочие работы: технические работы в СД
388 | Монтаж футляров диаметром 1000 мм | м | 10 | 29019.09 | 290190.9
| Итого по разделу 26 Футляр газопровода Ду630 |  |  |  | 1211966.63
| Сумма НДС (ставка 20%) по позициям:379-388 |  |  |  | 242393.32
| Всего с НДС |  |  |  | 1454359.95
Раздел 27. Стабилизаторы давления
Фундамент Фм1-СД (3шт)
Фундамент Фм4 (2 шт)
Опора низкая ОНн1-СД (6 шт + 2шт)
Итого по разделу 27 Стабилизаторы давления
Раздел 28. Подвешивание существующих коммуникаций
389 | Подвешивание коробов подземных коммуникаций в коробах | м | 132 | 5373.27 | 709271.64
390 | Устройство вертикальных заземлителей | шт | 12 | 2284.56 | 27414.72
391 | Устройство провода заземлителя | м | 60 | 438.07 | 26284.2
| Итого по разделу 28 Подвешивание существующих коммуникаций |  |  |  | 762970.56
| Сумма НДС (ставка 20%) по позициям:389-391 |  |  |  | 152594.11
| Всего с НДС |  |  |  | 915564.67
Раздел 29. Устройство свайного поля с ростверками
Сваи
392 | Бурение скважин | м | 1104 | 5283.7 | 5833204.8
393 | Погружение свай дизель-молотом: С 60.30 | шт | 518 | 20188.1 | 10457435.8
394 | Погружение свай дизель-молотом: С 80.30 | шт | 34 | 27573.79 | 937508.86
395 | Устройство железобетонных буронабивных свай | м3 | 190.7 | 35024.26 | 6679126.38
396 | Вырубка бетона из арматурного каркаса | шт | 518 | 2405.56 | 1246080.08 |  |  | 25153355.92 | 30184027.104
Ростверки
397 | Устройство бетонной подготовки | м3 | 40 | 8979.59 | 359183.6
398 | Устройство монолитных железобетонных ростверков | м3 | 325.82 | 18310.86 | 5966044.41 |  |  |  | 2147775.9876
399 | Установка закладных деталей | кг | 16766.63 | 149.93 | 2513820.84
400 | Изоляция пенополистеролом | м3 | 9 | 33693.93 | 303245.37
401 | Гидроизоляция боковая обмазочная битумная | м2 | 23.5 | 336.84 | 7915.74
| Итого по разделу 29 Устройство свайного поля с ростверками |  |  |  | 34303565.88
| Сумма НДС (ставка 20%) по позициям:392-401 |  |  |  | 6860713.18
| Всего с НДС |  |  |  | 41164279.06
Раздел 30. Строительство павильонов УТ
Устройство монолитных фундаментов ФМ
402 | Устройство бетонной подготовки | м3 | 9.36 | 8091.82 | 75739.44
403 | Устройство железобетонных фундаментов | м3 | 86.64 | 18546.04 | 1606828.91
404 | Установка закладных деталей | кг | 897.84 | 158.84 | 142612.91
405 | Устройство подливки толщиной 80мм | м2 | 22 | 2082.33 | 45811.26
406 | Гидроизоляция боковая обмазочная | м2 | 94 | 336.8 | 31659.2
Строительство павильонов УТ
407 | Устройство основания под фундаменты: щебеночного | м3 | 20.89 | 2749.3 | 57432.88
408 | Устройство стяжек толщиной 50мм | м2 | 261.12 | 796.76 | 208049.97
409 | Гидроизоляция боковая обмазочная | м2 | 261.12 | 336.8 | 87945.22
410 | Устройство подливки толщиной 100мм | м2 | 6.96 | 2598.86 | 18088.07
411 | Монтаж каркасов ворот (4шт) | т | 1.876 | 433050.31 | 812402.38
412 | Устройство металлической водосточной системы прямых участков | м | 118.08 | 1523.69 | 179917.32
413 | Устройство металлической водосточной системы: колен | шт | 12 | 18943.58 | 227322.96
414 | Улучшенная штукатурка фасадов | м2 | 115.47 | 847.92 | 97909.32
415 | Утепление фасадов пенополистеролом | м2 | 115.47 | 7923.58 | 914935.78
416 | Штукатурка фасадов | м2 | 115.47 | 847.92 | 97909.32
417 | Отделка фасадов составом с наполнителем из микроминерала (полимерная штукатурка размер зерна до 0,7мм) | м2 | 115.47 | 1058.99 | 122281.58
418 | Окраска фасадов акриловыми составами | м2 | 115.47 | 483.46 | 55825.13
419 | Монтаж металлических конструкций колонн | т | 46.592 | 156437.96 | 7288757.43
420 | Монтаж кровельных сэндвич-панелей | м2 | 278.3104 | 4105.8 | 1142686.84
421 | Монтаж стеновых сэндвич-панелей | м2 | 860.48 | 5655.15 | 4866143.47
Устройство плиты пола и монолитного цоколя
422 | Устройство бетонной подготовки | м3 | 16.5 | 8091.89 | 133516.19
423 | Гидроизоляция стен, фундаментов: горизонтальная оклеечная | м2 | 140.2 | 1069.15 | 149894.83
424 | Изоляция пенополистеролом | м3 | 26.8 | 24043.15 | 644356.42
425 | Устройство монолитных железобетонных конструкций: плита пола | м3 | 47.76 | 23294.06 | 1112524.31
426 | Устройство монолитных железобетонных конструкций: цоколь | м3 | 10.8 | 17305.5 | 186899.4
427 | Устновка закладных изделий | кг | 74.8 | 147.59 | 11039.73
428 | Нарезка швов в бетоне | м | 20 | 268.21 | 5364.2
Конструкции навеса- 2 шт
429 | Монтаж металлических конструкций каркаса навеса | т | 2.7275 | 195702.41 | 533770.5
430 | Монтаж покрытия навеса из профнастила | м2 | 171.32 | 3751.03 | 642626.46
431 | Устройство фундаментных плит железобетонных | м3 | 12.66 | 14358.8 | 181782.41
432 | Окраска металлических поверхностей | м2 | 115.128 | 82.17 | 9460.07
| Итого по разделу 30 Строительство павильонов УТ |  |  |  | 21691493.91
| Сумма НДС (ставка 20%) по позициям:402-432 |  |  |  | 4338298.77
| Всего с НДС |  |  |  | 26029792.68
Раздел 31. Электроснабжение камер и павильонов
433 | Установка шкафа управления | компл | 17 | 78677.16 | 1337511.72
434 | Установка щита ВРУ (групповой распределительный щит) | шт | 17 | 414646.05 | 7048982.85
435 | Устройство ввода в здание | шт | 17 | 10799.22 | 183586.74
436 | Разработка и засыпка траншей вручную | м3 | 8.5 | 2930.81 | 24911.89
437 | Прокладка труб ПНД д. 110 мм | м | 120 | 913.24 | 109588.8
438 | Прокладка кабеля ВВГнг-LS 4х16-1000 в трубах ПНД | м | 120 | 1131.01 | 135721.2
439 | Прокладка кабеля проложенных в трубах | м | 3761 | 396.19 | 1490070.59
440 | Прокладка труб гофрированных с клипсами д. 25-32 мм | м | 3761 | 318.41 | 1197540.01
441 | Установка светильников | шт | 140 | 22343.72 | 3128120.8
442 | Монтаж ящика ЯТП | шт | 34 | 1442.13 | 49032.42
443 | Ящик ЯТП-230/12-0,25 (с 3 автоматами) МТТ13-012-0250 IEK | шт | 34 | 12424.45 | 422431.3
444 | Монтаж поста с управлением | шт | 51 | 5157.27 | 263020.77
445 | Пост управления сборный, 2 кнопки 024230 Legrand, IP66 | шт | 51 | 11170.96 | 569718.96
446 | Розетка открытой проводки с заземлением | шт | 34 | 817.29 | 27787.86
447 | Розетка кабельная трехфазная 3P+PE+N, 32А, 415В, IP44 | шт | 34 | 1505.28 | 51179.52
448 | Установка коробки распределительной | шт | 136 | 3277.03 | 445676.08
Заземлитель
449 | Заземлитель вертикальный | шт | 170 | 12655.04 | 2151356.8
450 | Заземлитель горизонтальный из стали | м | 967.3 | 438.99 | 424635.03
451 | Разработка и засыпка грунта вручную | м3 | 161.5 | 2930.8 | 473324.2
452 | Установка молниеотводов | шт | 4 | 13269.08 | 53076.32
453 | Установка горизонтального проводника заземлителя | м | 264 | 335.82 | 88656.48
454 | Заземлитель горизонтальный из стали | м | 596.5 | 438.99 | 261857.54
455 | Проводник заземляющий из медного изолированного провода ПуГВнг(А)-LS-0.45/0.75кВ-1х16 | м | 1190 | 818.76 | 974324.4
| Итого по разделу 31 Электроснабжение камер и павильонов |  |  |  | 20912112.28
в том числе:
| Подрядные работы |  |  |  | 19919962.02
| Оборудование |  |  |  | 992150.26
| Сумма НДС (ставка 20%) по позициям:433-455 |  |  |  | 4182422.45
| Всего с НДС |  |  |  | 25094534.73
Раздел 32. Внутренннее освещение. Заземление и система уравнивания потенциалов УУТЭ
456 | Установка шкафа УУТЭ | шт | 1 | 20062.78 | 20062.78
457 | Шкаф учета тепловой энергии УУТЭ ТЭЦ | шт | 1 | 435134.04 | 435134.04
458 | Разработка грунта вручную | м3 | 37 | 2128.61 | 78758.57
459 | Засыпка вручную песком | м3 | 37 | 1023.92 | 37885.04
460 | Прокладка кабеля силового с алюминиевыми жилами АВБШв 2х16-660 | м | 130 | 306.48 | 39842.4
461 | Укладка кабеля по готовым конструкциям ППГнг(А)-HF 3х2,5 | м | 12 | 429.51 | 5154.12
462 | Заземлитель вертикальный | шт | 8 | 9352.01 | 74816.08
463 | Заземлитель горизонтальный | м | 99 | 454.72 | 45017.28
464 | Заземлитель горизонтальный ПуГВнг(А)-LS-0.45/0.75кВ-1х16 | м | 76 | 818.77 | 62226.52
465 | Заземлитель горизонтальный из проволки | м | 10 | 360.87 | 3608.7
466 | Дизель-генераторная установка ЭД-30-Т400-1РКМ7-ПОЖ | шт | 3 | 1133524.63 | 3400573.89
467 | Переносной светодиодный прожектор | шт | 2 | 7961.8 | 15923.6
| Итого по разделу 32 Внутренннее освещение. Заземление и система уравнивания потенциалов УУТЭ |  |  |  | 4219003.02
в том числе:
| Подрядные работы |  |  |  | 383295.09
| Оборудование |  |  |  | 3835707.93
| Сумма НДС (ставка 20%) по позициям:456-467 |  |  |  | 843800.61
| Всего с НДС |  |  |  | 5062803.63
Раздел 33. Электроснабжение
Строительство ВЛ-6 кВ
468 | Монтаж опор железобетонных | шт | 2 | 65638.84 | 131277.68
469 | Заземляющий проводник ЗП1 | м | 9.7 | 1020.46 | 9898.46
470 | Подвеска проводов СИП-3 1х50-35 | м | 17 | 459.81 | 7816.77
471 | Монтаж разъединителей | шт | 2 | 234276.69 | 468553.38
472 | Разъединитель РЛК1а-10IV/400 УХЛ1 (в комплекте с ПР-0.1-7-УХЛ1 и КМЧ Н=6500) | шт | 1 | 130792.1 | 130792.1
473 | Предохранитель-разъединитель выхлопного типа ПРВТ-1-10.ll-(5-50)К(Т)-6,3 У1, КМЧ №10 | шт | 1 | 205774.9 | 205774.9
474 | Монтаж ограничителей перенапряжения | шт | 6 | 1561.72 | 9370.32
475 | Монтаж муфты кабельной концевой ЗКНТп-10-70/120 | шт | 2 | 27093.6 | 54187.2
Установка СТП-6/0,4 кВ на опоре
476 | Установка железобетонных опор | шт | 1 | 53883.26 | 53883.26
477 | Установка трансформаторных подстанций | шт | 1 | 86050.8 | 86050.8
478 | Трансформаторная подстанция СТП-16/6/0,4 кВ | шт | 1 | 165692.85 | 165692.85
479 | Монтаж ограничителей перенапряжения | компл | 3 | 1562.09 | 4686.27
Заземление опор и СТП-6/0,4 кВ
480 | Разработка и засыпка грунта вручную | м3 | 14.18 | 2859.01 | 40540.76
481 | Забивка вертикальных заземлителей | шт | 10 | 2137.52 | 21375.2
482 | Заземлитель горизонтальный из стали | м | 40.5 | 454.72 | 18416.16
Строительство КЛ-6 кВ
483 | Разработка грунта в отвал | м3 | 177.41 | 62.33 | 11057.97
484 | Устройство постели при одном кабеле в траншее | м | 657.1 | 155.62 | 102257.9
485 | Укладка кабеля в траншею АСБлУ 3х70-6 | м | 622.1 | 2150.22 | 1337651.86
486 | Прокладка труб гофрированных ПВХ д. 110 мм в земле | м | 35 | 2102.67 | 73593.45
487 | Укладка кабеля в в трубе в траншеи АСБлУ 3х70-6 | м | 35 | 2071.83 | 72514.05
488 | Засыпка траншей бульдозером песком | м3 | 39.42 | 720.33 | 28395.41
489 | Покрытие кабеля плитой ПЗК 240х480х16 | шт | 1245 | 229 | 285105
490 | Засыпка траншей бульдозером грунтом | м3 | 118.28 | 14.2 | 1679.58
491 | Установка столбика указательного | шт | 5 | 2603.23 | 13016.15
Строительство ВЛИ-0,4 кВ
492 | Укладка труб ПНД д. 40 мм | м | 5 | 359.31 | 1796.55
493 | Затягивание провода СИП-4 4х16-0,6/1 | м | 5 | 262.8 | 1314
494 | Устройство ответвлений | шт | 1 | 209050.66 | 209050.66
495 | Монтаж щита ЩР-0,4кВт | шт | 1 | 3274.22 | 3274.22
496 | Щит ЩР-0,4 кВ в составе: - ТИТАН 5 Корпус металлический ЩМП-30.40.15 УХЛ1 IP66 ИЭК TI5-10-N-030-040-015-66 - 1 шт; - авт. 3-полюсный выключатель, 16А, С ВА47-29 4.5кА - 1 шт; - шина «0», 100А, латунь (14 отв./крепеж по краям) 6x9 14/2 6x9 14/2 - 1 шт; - изолятор DIN синий - 4 шт; - провод силовой установочный ПВ-3 1х16 (ж.з) - 2 м | компл | 1 | 10915.58 | 10915.58
497 | Разводка по устройствам и подключение жил | шт | 3 | 195.52 | 586.56
| Итого по разделу 33 Электроснабжение |  |  |  | 3560525.05
в том числе:
| Подрядные работы |  |  |  | 3383916.62
| Оборудование |  |  |  | 176608.43
| Сумма НДС (ставка 20%) по позициям:468-497 |  |  |  | 712104.99
| Всего с НДС |  |  |  | 4272630.04
Раздел 34. Благоустройство
498 | Снятие деформированных асфальтобетонных покрытий фрезами | м2 | 50 | 33.48 | 1674
499 | Устройство оснований из песка | м3 | 208 | 1601.68 | 333149.44
500 | Устройство оснований из щебня с полупропиткой битумом толщиной 25 см | м2 | 299 | 1315.21 | 393247.79
501 | Укладка геосетки | м2 | 100 | 161.61 | 16161
502 | Устройство асфальтобетона А16Вн ГОСТ 58406.2-2020 | м2 | 313 | 1192.49 | 373249.37
503 | Устройство асфальтобетона А32Вн ГОСТ 58406.2-2020 | м2 | 263 | 1427.78 | 375506.14
504 | Установка бортовых камней бетонных БР 100.30.18 | м | 275 | 2516.72 | 692098
505 | Установка бортовых камней бетонных БР 100.20.8 | м | 225 | 1781.6 | 400860
Озеленение
506 | Укрепление откосов земляных сооружений посевом многолетних трав | м2 | 208 | 110.45 | 22973.6
507 | Подготовка почвы | м2 | 354 | 535.28 | 189489.12
508 | Посев луговых газонов тракторной сеялкой | м2 | 354 | 36.96 | 13083.84
Тротуар и остановка
509 | Устройство подстилающего слоя щебеночно-песчаной смеси | м3 | 209 | 3758.23 | 785470.07
510 | Устройство оснований из щебня | м3 | 53.7 | 3222.78 | 173063.29
511 | Устройство асфальтобетонных покрытий из смеси типа Д марки 2 толщиной 4 см | м2 | 537 | 846.25 | 454436.25
Обустройство дороги и остановок
512 | Установка дорожных знаков | шт | 12 | 9825.83 | 117909.96
513 | Разметка проезжей части краской линий регулирования дорожного движения | м2 | 63 | 1657.21 | 104404.23
514 | Сплошная линия разметки | м | 156 | 18.37 | 2865.72
515 | Прерывистая линия разметки | м | 56 | 16.76 | 938.56
516 | Устройство металлических пешеходных ограждений | м | 187 | 2653.71 | 496243.77
517 | Демонтаж легких металлоконструкций | т | 0.76 | 66900.06 | 50844.05
518 | Монтаж легких металлоконструкций | т | 0.76 | 96900.27 | 73644.21
| Итого по разделу 34 Благоустройство |  |  |  | 5071312.41
| Сумма НДС (ставка 20%) по позициям:498-518 |  |  |  | 1014262.47
| Всего с НДС |  |  |  | 6085574.88
Раздел 35. Прочие
519 | Вынос в натуру оси трассы прокладки тепловой сети | шт | 1 | 1039794.03 | 1039794.03
520 | Плата за размещение строительных отходов на полигоне ТБО | шт | 1 | 883558.74 | 883558.74
521 | Авторский надзор | шт | 1 | 6638961.18 | 6638961.18
522 | Корректировка проектной документации | шт | 1 | 36211492.7 | 36211492.7
523 | Плата за прохождение государственной экспертизы | шт | 1 | 2232590.95 | 2232590.95
| Итого по разделу 35 Прочие |  |  |  | 47006397.6
| Сумма НДС (ставка 20%) по позициям:519-523 |  |  |  | 9401279.53
| Всего с НДС |  |  |  | 56407677.13
Раздел 36. Непредвиденные затраты
524 | Непредвиденные затраты | руб. | 33928251.14 | 1 | 33928251.14
| Итого по разделу 36 Непредвиденные затраты |  |  |  | 33928251.14
| Сумма НДС (ставка 20%) по позиции:524 |  |  |  | 6785650.23
| Всего с НДС |  |  |  | 40713901.37
| Итого по смете |  |  |  | 3398492817.49
в том числе:
| Подрядные работы |  |  |  | 3305441875.97
| Оборудование |  |  |  | 93050941.52
| Сумма НДС (ставка 20%) по позициям:1-192, 194-204, 210-227, 229-230, 232-371, 376-524 |  |  |  | 679698563.49
| Всего с НДС |  |  |  | 4078191380.98
| Заказчик: |  |  | Подрядчик:
| Генеральный директор ООО «ИКС» - управляющей организации |  |  | Руководитель строительной дирекции
| ООО «ИКС-Хабаровск» |  |  | объектов теплоснабжения (СД-2) ООО «ССР»
| _______________/ М.В. Алферова/ |  |  | _______________/Суслов А.Б./
| м.п. |  |  | м.п.